## Sheet1
Instruction | Opcode (Binary) | Funct (Binary) | Control Signals
|  |  | ALUSrc | ALUControl | MemtoReg | we_mem | we_reg | RegDst | PCSrc | SignExt | j | Tested
I-TYPE
addi | "001000" | "------" | 1 | "1101" | 0 | 0 | 1 | 0 | 0 | 1 | 0 | x
addiu | "001001" | "------" | 1 | "0000" | 0 | 0 | 1 | 0 | 0 | 1 | 0 | x
andi | "001100" | "------" | 1 | "0010" | 0 | 0 | 1 | 0 | 0 | 0 | 0
xori | "001110" | "------" | 1 | "0100" | 0 | 0 | 1 | 0 | 0 | 0 | 0 | x
ori | "001101" | "------" | 1 | "0011" | 0 | 0 | 1 | 0 | 0 | 0 | 0 | x
slti | "001010" | "------" | 1 | "0111" | 0 | 0 | 1 | 0 | 0 | 1 | 0
lui | "001111" | "------" | 1 | "0110" | 0 | 0 | 1 | 0 | 0 | 1 | 0
beq | "000100" | "------" | 1 | "1011" | 0 | 0 | 0 | 0 | 1 | 1 | 0 |  | 2 and 3 not working
bne | "000101" | "------" | 1 | "1100" | 0 | 0 | 0 | 0 | 1 | 1 | 0 |  | None worked
lw | "100011" | "------" | 1 | "0000" | 1 | 0 | 1 | 0 | 0 | 1 | 0 | x
sw | "101011" | "------" | 1 | "0000" | 0 | 1 | 0 | 0 | 0 | 1 | 0 | x
R-TYPE
add | "000000" | "100000" | 0 | "1101" | 0 | 0 | 1 | 1 | 0 | 1 | 0 | x
addu | "000000" | "100001" | 0 | "0000" | 0 | 0 | 1 | 1 | 0 | 1 | 0
and | "000000" | "100100" | 0 | "0010" | 0 | 0 | 1 | 1 | 0 | 1 | 0
nor | "000000" | "100111" | 0 | "0101" | 0 | 0 | 1 | 1 | 0 | 1 | 0
xor | "000000" | "100110" | 0 | "0100" | 0 | 0 | 1 | 1 | 0 | 1 | 0
or | "000000" | "100101" | 0 | "0011" | 0 | 0 | 1 | 1 | 0 | 1 | 0
slt | "000000" | "101010" | 0 | "0111" | 0 | 0 | 1 | 1 | 0 | 1 | 0 |  | 0 and 3 worked
sll | "000000" | "000000" | 0 | "1001" | 0 | 0 | 1 | 1 | 0 | 1 | 0
srl | "000000" | "000010" | 0 | "1000" | 0 | 0 | 1 | 1 | 0 | 0 | 0
sra | "000000" | "000011" | 0 | "1010" | 0 | 0 | 1 | 1 | 0 | 1 | 0
sub | "000000" | "100010" | 0 | "1110" | 0 | 0 | 1 | 1 | 0 | 1 | 0
subu | "000000" | "100011" | 0 | "0001" | 0 | 0 | 1 | 1 | 0 | 1 | 0
jr | "000000" | "001000"
J-TYPE
j | "000010" | "------" | 0 | "0000" | 0 | 0 | 0 | 0 | 0 | 1 | 1
jal | "000011" | "------"